## Sheet1
广州东华职业学院7号宿舍楼翻新装饰装修工程清单(2-6层125间）
1、本标书包括但不限于以下项目，投标者可根据现场情况增项，本报价为包工包料包安全等大包干形式。
2、电线采用珠江或同等档次电线，开关插座用俊朗。
3、材料均采用合格品牌，经业主确认后方可使用
序号 | 工程项目 | 单位 | 工程量 | 综合单价（元） |  | 合计（元） |  | 申请款项 | 材料组成/施工工艺
|  |  |  | 人工+材料 | 机械 | 小计 | 小计
一 | 工程内容项目
1 | 拆除 | ㎡ | 35.56 |  |  | 0 | 0 | 0 | 地砖、墙砖自行处理
2 | 卫生间陶粒回填 | m3 | 0.7 |  |  | 0 | 0 | 0 | 陶粒及水泥沙、二次排水
3 | 宿舍室内、阳台天花刷白，油漆 | m2 | 96.68 | [5 empty] | 原基础面打磨，刷白油漆
4 | 阳台卫生间，冲凉房贴防滑砖 | m2 | 10.82 | [5 empty] | 400*400防滑砖
5 | 阳台卫生间，冲凉房墙面贴浅灰色墙砖 | m2 | 34.225 |  |  | 0 | 0 | 0 | 400*800墙砖贴到梁底，包角条包角
6 | 卫生间门 | 套 | 2 |  |  | 0 | 0 | 0 | 成品铝合金门，厚度1.0mm
7 | 门槛石 | 件 | 3 |  |  | 0 | 0 | 0 | 地砖加工门槛石
8 | 蹲厕 | 套 | 1 |  |  | 0 | 0 | 0 | 含蹲厕及水箱
9 | 晾衣杆 | 套 | 2 |  |  | 0 | 0 | 0 | ∅32，304不锈钢，2*3米长
10 | 毛巾架 | 套 | 2 |  |  | 0 | 0 | 0 | 304不锈钢（含8个挂勾）
11 | 洗手台 | 套 | 1 |  |  | 0 | 0 | 0 | 台面2.2米长，2个台下盆，2CM厚台面石灰色大理石，脚座石材厚度3CM， 台面包含拦水条，框架，包水龙头及冷水水管、角阀等五金配件
12 | 插座 | 套 | 16 |  |  | 0 | 0 | 0 | 宿舍房间更换插座，含底座及面板，品牌俊朗
13 | 卫生间吸顶灯 | 套 | 1 |  |  | 0 | 0 | 0 | 圆形吸顶防水灯LED灯泡（三雄），包电线线槽，开关，珠江电线
14 | 阳台吸顶灯 | 套 | 1 |  |  | 0 | 0 | 0 | 三雄LED节能灯、人工，包电线线槽开关
15 | 宿舍长条灯 | 套 | 3 |  |  | 0 | 0 | 0 | 三雄LED节能灯、含人工材料
16 | 冲凉房花洒 | 套 | 1 |  |  | 0 | 0 | 0 | 高中低可调试（冷热）、人工
17 | 改管阳台、卫生间及冲凉房给排水 | 项 | 1 |  |  | 0 | 0 | 0 | 包括地漏304，在地漏底用针孔刺5个孔作为二次排水，卫生间做二次排水、含空调排水，空调排水管接好为准，品牌联塑
18 | 洗衣机水龙头 | 个 | 1 |  |  | 0 | 0 | 0 | 包水管（联塑）和龙头304不锈钢，水龙头
19 | 阳台备用水龙头 | 个 | 1 |  |  | 0 | 0 | 0 | 包水管（联塑）和龙头304不锈钢水龙头
20 | 房间内开关箱 | 套 | 1 |  |  | 0 | 0 | 0 | 包电箱及漏电开关（珠江）
21 | 厕所、阳台地板全部做涂料防水一层 | m2 | 20.945 |  |  | 0 | 0 | 0 | 阳台地面及卫生间沉池防水涂料2遍，3.0mm厚,涂料厕所高1.8米，阳台高1.2米,品牌东方雨虹
22 | 防水面层找平 | m2 |  |  |  | 0 | 0 | 0 | 3分厚1:2水泥砂浆
23 | 镜子 | 套 | 1 |  |  | 0 | 0 |  | 业主指定，尺寸1500*800
24 | 风扇 | 个 | 2 |  |  | 0 | 0 | 0 | 新增风扇2台，包电线2.5平方，线槽开关珠江电线，风扇品牌钻石
25 | 拆装空间室外机 | 个 | 1 |  |  | 0 | 0 |  | 拆装，拆除尽量保持铜管雪种完好，含外机拆除成品保护，含安装接管完成
26 | 开关 | 套 | 3 |  |  | 0 | 0 | 0 | 新增一个风扇开关，含底座，另两个开关换面板
一 | 小计 | 元 |  |  |  | 0
二 | 小计 | 元 |  |  |  |  | 0
A | 总计 | 元 | （一）+（二） |  |  |  | 0 | 0