## 6号楼教室改造宿舍工程量
广州东华职业学院6号宿舍楼首层教室改造宿舍工程清单(15间）
1、本标书包括但不限于以下项目，投标者可根据现场情况增项，本报价为包工包料包安全等大包干形式。
2、电线采用珠江或同等档次电线。
3、材料均采用合格品牌，经业主确认后方可使用
序号 | 工程项目 | 单位 | 工程量 | 综合单价（元） |  | 合计（元） |  | 申请款项 | 材料组成/施工工艺
|  |  |  | 人工+材料 | 机械 | 小计 | 小计
一 | 工程内容项目
1 | 阳台卫生间地面打凿 | ㎡ | 10.82 |  |  | 0 | 0 | 0 | 地砖及废料自行处理
2 | 卫生间陶粒回填 | m3 | 0.6 |  |  | 0 | 0 | 0 | 陶粒及水泥沙、二次排水
3 | 阳台卫生间贴防滑砖 | m2 | 10.82 |  |  | 0 | 0 | 0 | 400*400防滑砖
4 | 阳台及卫生间，冲凉房墙面贴墙砖 | m2 | 45 |  |  | 0 | 0 | 0 | 400*800墙砖贴到梁底，包角条包角
5 | 卫生间门 | 个 | 2 |  |  | 0 | 0 | 0 | 成品铝合金门，厚度1.0mm（700*2100）
6 | 宿舍入户门 | 个 | 1 |  |  | 0 | 0 | 0 | 1000*2100
7 | 阳台门连窗 | 套 | 1 |  |  | 0 | 0 | 0 | 成品铝合金门，厚度1.2mm，按现场2层样板 门800*2000+推拉窗700*1100+固定窗1500*650；共3.34平方，玻璃钢化白玻6mm
8 | PVC110排水管排污管 | 条 | 3 |  |  | 0 | 0 | 0 | 冲凉房及阳台排水管2条，卫生间排污管一条
9 | 门槛石 | 件 | 3 |  |  | 0 | 0 | 0 | 地砖加工门槛石
10 | 卫生间与冲凉房防水板隔断 | m2 | 1.95 |  |  | 0 | 0 | 0 | 合成材料1.5CM厚隔断
11 | 蹲厕 | 套 | 1 |  |  | 0 | 0 | 0 | 含蹲厕及水箱
12 | 晾衣杆 | 套 | 2 |  |  | 0 | 0 | 0 | ∅32，304不锈钢，2*2米长
13 | 毛巾架 | 套 | 2 |  |  | 0 | 0 | 0 | 304不锈钢（含8个挂勾）
14 | 洗手台 | 套 | 1 |  |  | 0 | 0 | 0 | 台面2.1米长，2个台上盆，2CM厚台面石灰色大理石，脚座石材厚度3CM， 台面包含拦水条，框架，包水龙头及冷水水管、角阀等五金配件
15 | 插座 | 套 | 16 |  |  | 0 | 0 | 0 | 宿舍房间及阳台，含底座及面板，品牌松本
16 | 洗手间吸顶灯 | 套 | 1 |  |  | 0 | 0 | 0 | 圆形吸顶防水灯LED灯泡（三雄），包电线线槽，开关，珠江电线
17 | 阳台吸顶灯 | 套 | 1 |  |  | 0 | 0 | 0 | 三雄LED节能灯、人工，包电线线槽开关
18 | 宿舍长条灯 | 套 | 2 |  |  | 0 | 0 | 0 | 三雄LED节能灯、含人工材料
19 | 冲凉房花洒 | 套 | 1 |  |  | 0 | 0 | 0 | 高中低可调试（冷热）、人工
20 | 地漏 | 个 | 2 |  |  | 0 | 0 | 0 | 地漏304，阳台、卫生间
21 | 洗衣机水龙头 | 个 | 1 |  |  | 0 | 0 | 0 | 包水管（联塑）和龙头304不锈钢
22 | 阳台备用水龙头 | 个 | 1 |  |  | 0 | 0 | 0 | 包水管（联塑）和龙头304不锈钢水龙头
23 | 房间内开关箱 | 套 | 1 |  |  | 0 | 0 | 0 | 包电箱及漏电开关一套（珠江）
24 | 厕所、卫生间做涂料防水 | m2 | 23.25 |  |  | 0 | 0 | 0 | 阳台地面及卫生间沉池防水涂料2遍，3.0mm厚,涂料厕所高1.8米，阳台高1.2米
25 | 镜子 | 套 | 1 |  |  | 0 | 0 | 0 | 业主指定，尺寸1500*800
26 | 风扇 | 个 | 2 |  |  | 0 | 0 | 0 | 风扇2台，包电线2.5平方，风扇品牌钻石，含调速器
27 | 线槽 | 米 | 59 |  |  | 0 | 0 | 0
28 | 电线 | 米 | 180 |  |  | 0 | 0 | 0 | 珠江电线
29 | 开关 | 套 | 3 |  |  | 0 | 0 | 0 | 宿舍灯开关1个，风扇开关1个，阳台灯开关1个；含底座面板一套，品牌松本
30 | PPR4分冷水管 | 米 | 14 |  |  | 0 | 0 | 0 | 联塑
31 | PPR4分热水管 | 米 | 4 |  |  | 0 | 0 | 0 | 联塑
32 | 卫生间铝合金窗 | 平方 | 0.48 |  |  | 0 | 0 | 0 | 600*800,6mm磨砂钢化玻璃，双扇推拉窗
一 | 小计 | 元 |  |  |  | 0
二 | 小计 | 元 |  |  |  |  | 0
三 | 税费3% | [5 empty] | 0
A | 总计 | 元 | （一）+（二） |  |  |  | 0